## 1
医用材料采购项目附件清单
序号 | 项目编号 | 产品名称(进口/国产) | 规格型号 | 单位 | 招标参数
1 | QHYZYB-2025103101 | 骨盆底修复网片pelvimesh（进口） | PM30630 | 片 | 该产品采用不可吸收的单丝聚丙烯制成。网片的条带外覆有聚乙烯保护套，不可吸收的对苯二甲酸二醇酯绿色缝线固定在网片端头，产品被聚乙烯热缩管固定在一起。保护套、不可吸收缝线以及热缩管不植入体内，在网片固定好后除去。该产品经环氧乙烷灭菌，一次性使用。 该产品适用于骨盆底缺陷的修复。
|  |  | PM41230 | 片
2 | QHYZYB-2025103102 | 尿失禁悬吊带Surgical Mesh for Urinary Incontinence and Urogynaecology(进口） | TS06 | 片 | 由网片（聚丙烯）、两端的非吸收性缝合线（聚乙烯及绿色染料）、热收缩套管（聚乙烯）、低密度聚乙烯薄膜组成。该产品无菌状态提供，一次性使用。 该产品被用来在外科手术中治疗张力性尿失禁以及由于多产引起的尿失禁
3 | QHYZYB-2025103103 | 聚乳酸防粘连凝胶（国产） | 2ml/支 | 支 | 本品以合成材料聚乳酸为主要原料，以N-甲基吡咯烷酮为溶剂经加工而成，在包装内呈无色透明液体状，使用时均匀涂布于手术创面，当其和体液接触后固化成膜。产品无菌。本品辅助用于预防或减少腹(盆)腔手术的术后粘连。
4 | QHYZYB-2025103104 | 一次性使用不粘镀钛双极电凝镊（国产） | TN-TQ-195-0.8 | 把 | 一次性使用不粘镀钛双极的镊体结构为枪形，单包装的组成由镊体、连接线组成。 与高频设备配套使用，供临床各类外科手术中止血用。
TN-TQ-180-0.5
5 | QHYZYB-2025103105 | 一次性使用胆道引流管（国产） | GM-ND-B-2.3-2500 | 个 | 主要由引流管和鲁尔接头组成。引流管采用聚乙烯制成，鲁尔接头采用聚碳酸酯制成。按引流管远端形状(左a形、右a形和猪尾a形)、分别为直头和弯头，外径是2.3毫米，长度是2500毫米，以无菌状态提供，经环氧乙烷灭菌，一次性使用。供内窥镜胆道结石手术或胆囊摘除术后胆汁引流用。
|  |  | GM-ND-C-2.3-2500 | 个
6 | QHYZYB-2025103106 | 血液回收分离机专用耗材（进口） | 带55ml离心杯的Xtra管路套装和顶部出口收集瓶 | 套 | 耗材由离心杯（55mL，125mL，225mL）、注入管路、血液回输袋、废液管路、废液袋、底部出口管路、吸引管路、真空管路、血液收集瓶（Top/Bottom）组成。本产品与Sorin XTRA 自体血液回收分离机配套使用，用于自体血液的回收和/或处理。
带125ml离心杯的Xtra管路套装和顶部出口收集瓶
带225ml离心杯的Xtra管路套装和顶部出口收集瓶
7 | QHYZYB-2025103107 | 冠状动脉分流栓Flo-Thru Intraluminal Shunt(进口） | FT-12150 | 个 | 分流栓由三部分构成：主干、小线及小柄。主干是硅胶管，两端为球囊外形，球囊胶合在主干上，与之合为一体。小线连接主干和小柄，小线是医用白色非吸收涤纶线，小柄是不可透射线的医用硅胶。不可透射线的小柄上标有产品的规格，即球囊的外径。环氧乙烷灭菌，产品一次性使用。本产品用于冠状动脉或外周血管手术，在吻合口处分流血液，当血液流向吻合口远端时，为血管的缝合提供了一个暂时无血的手术野。在血管最后缝合之前，将该产品取出。
9 | QHYZYB-2025103109 | 胰岛素泵用储药器组件（国产） | MTM-3 | 套 | 与科室胰岛素泵配套使用，用于糖尿病患者使用胰岛素泵治疗。底板由塑料件和无纺布胶布组成。储药器组件由：储药器（聚丙烯，不锈钢和硅橡胶）抽药器（聚丙烯，不锈钢和硅橡胶）和拉杆（聚碳酸酯）组成。该产品经环氧乙烷灭菌，一次性使用。
|  | 胰岛素泵用皮下输液器（国产） | HRN-S-60 | 个 | 与科室胰岛素泵配套使用，用于糖尿病患者使用胰岛素泵治疗。皮下留置软针由护套，留置硬管，留置软管，软管座，穿刺导向连接套，密封片和穿刺针座组成。底板由塑料件和无纺布胶布组成。储药器组件由：储药器（聚丙烯，不锈钢和硅橡胶）抽药器（聚丙烯，不锈钢和硅橡胶）和拉杆（聚碳酸酯）组成。
10 | QHYZYB-2025103110 | 医用隔离眼罩（国产） | 透明、中号 | 个 | 通常由高分子材料制成的防护罩、泡沫条和固定装置组成。松紧带宽度≥10MM，用于医疗机构中检查治疗时起防护作用，阻隔体液、血液飞溅或泼溅，可佩带在一般近视镜外，三级防护用。产品应符合GB14866-2006标准
12 | QHYZYB-2025103112 | ATP采样器（进口） | UltraSnap | 支 | 与科室荧光检测仪配套使用。且为一次性使用。
17 | QHYZYB-2025103117 | 一次性使用高频手术电极（国产） | XGQ-S-F-50 | 把 | 一次性使用高频手术电极按控制方式分手控(S)和脚控(J)两种形式，按是否吸烟分吸烟（X）和非吸烟（F）两种。手控高频手术电极由刀头、柄部、按钮、电缆线、吸管（可无）、插头、推钮（可无）组成。脚控高频手术电极由刀头、柄部、电缆线、吸管（可无）、插头组成。经环氧乙烷灭菌，应无菌。与高频手术设备配套，供临床各类外科手术中分别用于组织切割、分离、血管夹闭止血、组织凝固。
19 | QHYZYB-2025103119 | 一次性使用吸氧面罩（国产） | 成人加大型 | 个 | 一次性使用吸氧面罩由吊带、面罩、铝片、直形接头、抗压氧气管、氧袋接头、氧袋配套组成。产品根据面罩大小分为成人加大型、成人型、儿童型和婴儿型4种规格。该产品以无菌状态提供，经环氧乙烷灭菌。一次性使用。为储氧面罩。
成人型
儿童型
婴儿型
20 | QHYZYB-2025103120 | 一次性使用无菌保护罩（国产) | Ⅱ型 20cm*200cm | 条 | 由聚乙烯薄膜、橡胶圈、双面胶、乳胶片、松紧带、布带绳基材组成。适用于手术环境中保护手术室设备的显示器和手控器，避免手术中的医生接触上述部位后，再接触手术中的病人伤口部位造成感染。
21 | QHYZYB-2025103121 | 通用粘接系统（进口） | 41282补充装 5ml/瓶/盒 | 支 | 可用于光固化复合树脂或复合树体充填物充填各类洞型（G.V.Black分类）前的粘结；与RelyX Ultimate树脂水门汀配合使用粘固间接修复体；与RelyX Veneer树脂水门汀配合使用粘固贴面；粘接光固化复合树脂材料或其他核材料，配合通用粘接剂激活剂，用于自固化或双固化的水门汀与核材料或复合树脂类充填材料的粘接；对复合树脂充填物或复合体充填物进行修补；可对复合树脂修复体、烤瓷熔附金属修复体和全瓷修复体进行口内修补，无需添加任何预处理剂；窝沟封闭剂的粘接。
22 | QHYZYB-2025103122 | 光固化复合树脂（国产） | 7018A2B A2 牙体色 (A2 Body Shade)注射器装 4g/支 | 支 | 本品用于前后牙的直接或间接的修复，包括：直接前牙和后牙修复（包括咬合面），桩核成形术，夹板固定方法，间接修复包括嵌体、高嵌体和贴面。
7018A3B A3 牙体色 (A3 Body Shade)注射器装 4g/支
|  |  | P60(A3)注射器装，4g/支 |  | 适用于前牙和后牙的直接充填修复（包括咬合面）；光固化复合树脂（P60）适用于后牙直接修复、桩核制作、夹板、间接修复（包括嵌体、高嵌体和贴面）；光固化复合树脂（Z250型）适用于：前后牙直接修复、桩核制作，夹板，间接修复（包括嵌体、高嵌体和贴面）
23 | QHYZYB-2025103123 | 窝沟封闭剂Pit and fissure Sealant（进口） | 2g/支 | 支 | 本产品用于封闭牙釉上的窝沟和点隙以预防龋齿。乳牙以及恒牙的窝沟封闭治疗。
|  |  | 2g/支*3 | 支
24 | QHYZYB-2025103124 | 脱脂棉球（国产） | 大号500g | 包 | 由医用脱脂棉制成，不含药物或消毒剂 ，对皮肤，创面消毒处理时，涂抹药物或消毒剂的工具，用于对手术或穿刺部位的皮肤、机械创伤及器械的局部涂抹消毒剂，非无菌，供应室用。
中号500g
小号500g
27 | QHYZYB-2025103127 | 医用碘伏棉球（国产） | 大号 | 粒 | 用于医疗器械表面润滑，本品由干棉球经液体石蜡浸泡而成
|  | 医用酒精棉球（国产） | 中号 |  | 用于皮肤或器械清洁与消毒，本品由干棉球经70%-75%酒精浸泡而成
|  | 医用石蜡棉球（国产） | 中号 |  | 适用于完整皮肤的消毒，本品由医用棉球经碘伏消毒液浸泡而成
30 | QHYZYB-2025103130 | 导丝（进口） | M001465001 | 根 | 该产品由芯丝、绕丝组成，涂覆PTFE涂层。制造材料为：芯丝、绕丝：304V不锈钢。产品经环氧乙烷灭菌，一次性使用。该产品用于在诊断或介入手术中放置和更换导管。不适用于冠状动脉和神经血管。
M001465011
M001465021
M001465031
M001465041
M001465091
M001465101
M001465171
M001465181
M001465191
M001465201
M001465231
M001465241
M001465251
M001465261
M001465631
M001465641
31 | QHYZYB-2025103131 | 导丝 Guide Wires（进口） | M00326110 | 根 | 该产品由导丝、扭控器和导丝导引器组成，导丝为可控型，尖端具有直形和预成形两种；导丝远端部分具有不透X射线功能，且涂有亲水聚合物涂层，导丝近端涂有聚四氟乙烯涂层。环氧乙烷灭菌，一次性使用。该产品用于常规血管内应用，包括神经血管和外周血管，可用于选择性导引和定位导管以及外周和神经血管内的其他介入器械。
M00326310
M00326320
M00326410
M00326420
M00326510
M00326520
32 | QHYZYB-2025103132 | 微导管 Microcatheter（进口） | M0031681810 | 根 | 该产品为单腔型导管，包装内带有一个塑形针。微导管由接头、应力缓冲器、管杆组成。接头的材料为尼龙；应力缓冲器的材料为合成橡胶/Pebax；管杆的材料为Pebax，内衬304不锈钢补强，内层材料为TFE，外涂有亲水性涂层。产品末端有单标记和双标记两种。环氧乙烷灭菌，一次性使用，该产品用于帮助注入诊断性药物如造影剂，以及治疗性材料如栓塞用弹簧圈，用于外周血管、冠状血管及神经系统的血管。
M0031681890
33 | QHYZYB-2025103133 | 微导管 Excelsior XT-17 Microcatheter（进口） | C1775ST | 根 | 该导管为单腔导管，包装内包含一根蒸汽塑形芯轴和一个剥式导管鞘。微导管由座、套管、应变消除部分及管杆组成。外涂有亲水涂层。产品末端具有不透射线标记铂/铱环。环氧乙烷灭菌，一次性使用。微导管用于将诊断剂（如造影剂）和治疗剂（如阻塞线圈）置入外周血管、冠状动脉和神经系统的血管中。
34 | QHYZYB-2025103134 | 颅内支架系统Neuroform Atlas Stent System(进口） | M003EZAS30150 | 盒 | 该产品由自扩张支架、递送导丝及导引鞘组成，附件配有扭矩装置一个。该支架是一个自扩张、开孔式开放环镍钛合金支架，近端和远端各带有三个不透射线标记带。支架递送导丝分为有远端尖端和没有远端尖端两种。支架已预装在支架递送导丝上，并带有一个起保护作用的导管鞘。该产品为环氧乙烷灭菌，一次性使用。颅内支架系统适用于≥18岁的颅内动脉瘤患者， 辅助弹簧圈治疗囊状宽颈（ 瘤颈≥ 4 mm或瘤体/瘤颈比< 2）动脉瘤， 动脉瘤位于前循环血管和后循环血管， 载瘤血管直径为≥2.0mm且≤4.5mm。
M003EZAS30210
M003EZAS30240
M003EZAS40150
M003EZAS40210
M003EZAS40240
M003EZAS40300
M003EZAS45150
M003EZAS45210
M003EZAS45300
34 | QHYZYB-2025103135 | 微导管 Excelsior XT-27 Microcatheters（进口） | M003XT2735810 | 根 | 该产品包括微导管和配件。微导管由座、应力缓冲器、导管内层、管杆和金属补强组成，带有铂铱合金不透射线标记，涂覆亲水涂层。制造材料为：座：尼龙；应力缓冲器：热塑性硫化橡胶；导管内层：PTFE和Pebax；末端和中部管杆：Pebax；近端管杆：尼龙；金属补强：不锈钢。产品经环氧乙烷灭菌，一次性使用。该产品与内径为0.027in的导管配合使用，用于协助置入适用于神经血管的诊断试剂（如造影剂），治疗试剂和非液态介入器械（如支架）。
M003XT2735910
M003XT2750810
M003XT2750910
36 | QHYZYB-2025103136 | 颅内支架系统 Neuroform EZ Stent System（进口） | EN3E25150 | 盒 | 该产品由自扩张支架、递送导丝及导管鞘组成。支架由镍钛合金材料制成，近端和远端各带有四个不透射标记带，中央支架节段之间形成3联结构。环氧乙烷灭菌，一次性使用，该产品与封堵器械同时应用于颅内动脉瘤的治疗。
EN3E25200
EN3E30150
EN3E30200
EN3E30300
EN3E35100
EN3E35150
EN3E35200
EN3E35300
EN3E40150
EN3E40200
EN3E40300
EN3E45100
EN3E45150
EN3E45200
EN3E45300
37 | QHYZYB-2025103137 | 取栓支架 Trevo Provue（进口） | 90184 | 盒 | 取栓支架是由一个柔韧，锥形的镍钛合金芯线和末端可用于去除血栓的预成形部分组成。末端镍钛合金预成形部分在输送过程中是可折叠的。在预成形部分的头端有一个不锈钢线圈提供额外支撑，在末端有一个不透射线的铂钨合金线圈。为减少摩擦，支架具有亲水涂层，便于支架穿过微导管。该产品经环氧乙烷灭菌，一次性使用。
38 | QHYZYB-2025103138 | 个人专用高速涡轮牙钻手机（国产） | TX-122N | 支 | 主要由车头、手柄、尾部螺纹、筒夹组成。供口腔科夹持高速车针进行钻、磨牙等手术时一次性使用。
备注：1、 以上项目为公开招标项目，凡是报名企业经销的产品使用范围、功能及规格与其一致，均可报名投标，但报名企业及所投产品必须是青海医保服务平台内挂网的产品。2.同一序号下为打包项目，不拆包。3.不属于青海医保服务平台内挂网的产品可以不提供挂网截图。4、报名企业如对项目名称或项目参数有疑问，请咨询物流中心，联系电话：0971-8277378。